## 修正版
E = | 2100 |  |  | (ton/cm2)
G = | 807.6923 |  |  | (ton/cm2)
[14 empty] | ⏬️ |  |  |  | ⏬️ | [5 empty] | 解析結果と確認
部材 | 接続接点 |  | 材長 | 断面積 | せん断断面積 | 断面2次 | 単位質量 |  | 鉄骨重量 | 軸剛性 | せん断剛性 | 曲げ剛性 | 設計荷重時 |  |  |  | 単位荷重時 |  |  |  | 軸力変形寄与 | 剪断変形寄与 | 曲げ寄与 | 現設計変位 ΣDi | 計算過程1 | 計算過程2 | 計算過程3 | 修正後の重量 | 修正係数 | 修正後変位 ΣDi'
番号 |  |  | (cm) | (cm2) | (cm2) | (cm4) | (kg/m) |  | (ton) | (ton) | (ton) | (ton・cm2) | (ton) | (ton) | (ton・cm) | (ton・cm) | (ton) | (ton) | (ton・cm) | (ton・cm) |  |  |  | 4.8037 |  |  |  | 寄与率に従い分配 | [修正前重量比] | 4.5361
n | i | j | L | A | As | I | w | αs | Wi | EA | AsG/αs | EI | Na | Qa | Mai | Maj | Nu | Qu | Mui | Muj | NaNuL/EA | αsQaQuL/GAs | Bendng |  | DiWi | Si =√(DiWi) | Si/ΣSi | Wi'=Wt*Si/ΣSi | α=Wi'/Wi
Wi: Wt=ΣWi | [13 empty] | 個材の寄与変位 |  | ΣSi |  | ΣWi' |  | 個材の寄与変位
n: auto; Wi: 1.7744 | [13 empty] | Di |  | 2.8371 |  | 1.7744 |  | Di'
0 | input | input | input | input | input | input | auto | input | auto | auto | auto | auto | input | input | input | input | input | input | input | input | auto | auto | auto | auto | auto | auto | auto | auto | auto | auto
1 | 1 | 3 | 350 | 90 | 22.5 | 10579 | 70.65 | 1 | 0.24728 | 189000 | 18173.0769 | 22215900 | 10.653 | 10 | -2054.1 | -1445.9 | 0.806 | 0.5 | -108.2 | -66.8 | 0.015901 | 0.096296 | 0.90331 | 1.0155 | 0.25111 | 0.50111 | 0.17663 | 0.31342 | 1.2675 | 0.8012
2 | 2 | 4 | 350 | 90 | 22.5 | 10579 | 70.65 | 1 | 0.24728 | 189000 | 18173.0769 | 22215900 | -10.653 | 10 | -2054.1 | -1445.9 | -0.806 | 0.5 | -108.2 | -66.8 | 0.015901 | 0.096296 | 0.90331 | 1.0155 | 0.25111 | 0.50111 | 0.17663 | 0.31342 | 1.2675 | 0.8012
3 | 3 | 5 | 350 | 90 | 22.5 | 10579 | 70.65 | 1 | 0.24728 | 189000 | 18173.0769 | 22215900 | 3.436 | 5 | -719.2 | -1030.8 | 0.3157 | 0.5 | -80.3 | -94.7 | 0.0020088 | 0.048148 | 0.41974 | 0.4699 | 0.11619 | 0.34087 | 0.12015 | 0.2132 | 0.86219 | 0.54501
4 | 4 | 6 | 350 | 90 | 22.5 | 10579 | 70.65 | 1 | 0.24728 | 189000 | 18173.0769 | 22215900 | -3.436 | 5 | -719.2 | -1030.8 | -0.3157 | 0.5 | -80.3 | -94.7 | 0.0020088 | 0.048148 | 0.41974 | 0.4699 | 0.11619 | 0.34087 | 0.12015 | 0.2132 | 0.86219 | 0.54501
5 | 3 | 4 | 600 | 83.37 | 32 | 22965 | 65.4454 | 1 | 0.39267 | 175077 | 25846.1538 | 48226500 | 0 | -7.217 | 2165 | 2165 | 0 | -0.4903 | 147.1 | 147.1 | 0 | 0.082144 | 1.3207 | 1.4029 | 0.55087 | 0.74221 | 0.26161 | 0.46421 | 1.1822 | 1.1867
6 | 5 | 6 | 600 | 83.37 | 32 | 22965 | 65.4454 | 1 | 0.39267 | 175077 | 25846.1538 | 48226500 | 0 | -3.436 | 1030.8 | 1030.8 | 0 | -0.3157 | 94.7 | 94.7 | 0 | 0.025182 | 0.40483 | 0.43001 | 0.16885 | 0.41092 | 0.14484 | 0.25701 | 0.65451 | 0.657