## 修正版
E = | 2100 |  |  | (ton/cm2)
G = | 807.6923 |  |  | (ton/cm2)
[24 empty] | トップの変位を解析結果と確認して下さい。 |  |  |  |  | 設計断面積を変更して解き直して下さい。
[14 empty] | ⏬️ |  |  |  | ⏬️
部材 | 接続接点 |  | 材長 | 断面積 | せん断断面積 | 断面2次 | 単位質量 |  | 鉄骨重量 | 軸剛性 | せん断剛性 | 曲げ剛性 | 設計荷重時 |  |  |  | 単位荷重時 |  |  |  | 軸力変形寄与 | 剪断変形寄与 | 曲げ寄与 | 現設計変位 ΣDi | 計算過程1 | 計算過程2 | 計算過程3 | 修正後の重量 | 修正係数 | 修正後変位 ΣDi'
番号 |  |  | (cm) | (cm2) | (cm2) | (cm4) | (kg/m) |  | (ton) | (ton) | (ton) | (ton・cm2) | (ton) | (ton) | (ton・cm) | (ton・cm) | (ton) | (ton) | (ton・cm) | (ton・cm) |  |  |  | 7.5132 |  |  |  | 寄与率に従い分配 | [修正前重量比] | 6.3756
n | i | j | L | A | As | I | w | αs | Wi | EA | AsG/αs | EI | Na | Qa | Mai | Maj | Nu | Qu | Mui | Muj | NaNuL/EA | αsQaQuL/GAs | Bendng |  | DiWi | Si =√(DiWi) | Si/ΣSi | Wi'=Wt*Si/ΣSi | α=Wi'/Wi
Wi: Wt=ΣWi | [13 empty] | 個材の寄与変位 |  | ΣSi |  | ΣWi' |  | 個材の寄与変位
n: auto; Wi: 3.792 | [13 empty] | Di |  | 4.917 |  | 3.792 |  | Di'
0 | input | input | input | input | input | input | auto | input | auto | auto | auto | auto | input | input | input | input | input | input | input | input | auto | auto | auto | auto | auto | auto | auto | auto | auto | auto
1 | 1 | 3 | 400 | 100 | 1e-05 | 1e-05 | 78.5 | 1 | 0.314 | 210000 | 0.0080769 | 0.021 | 240 | 0 | 0 | 0 | 3.2 | 0 | 0 | 0 | 1.4629 | 0 | 0 | 1.4629 | 0.45934 | 0.67774 | 0.13784 | 0.52269 | 1.6646 | 0.8788
2 | 2 | 4 | 400 | 100 | 1e-05 | 1e-05 | 78.5 | 1 | 0.314 | 210000 | 0.0080769 | 0.021 | 160 | 0 | 0 | 0 | 2.4 | 0 | 0 | 0 | 0.73143 | 0 | 0 | 0.73143 | 0.22967 | 0.47924 | 0.097466 | 0.3696 | 1.1771 | 0.6214
3 | 3 | 5 | 400 | 100 | 1e-05 | 1e-05 | 78.5 | 1 | 0.314 | 210000 | 0.0080769 | 0.021 | 160 | 0 | 0 | 0 | 2.4 | 0 | 0 | 0 | 0.73143 | 0 | 0 | 0.73143 | 0.22967 | 0.47924 | 0.097466 | 0.3696 | 1.1771 | 0.6214
4 | 4 | 6 | 400 | 100 | 1e-05 | 1e-05 | 78.5 | 1 | 0.314 | 210000 | 0.0080769 | 0.021 | 88 | 0 | 0 | 0 | 1.6 | 0 | 0 | 0 | 0.26819 | 0 | 0 | 0.26819 | 0.084212 | 0.29019 | 0.059019 | 0.2238 | 0.71274 | 0.37628
5 | 5 | 7 | 400 | 100 | 1e-05 | 1e-05 | 78.5 | 1 | 0.314 | 210000 | 0.0080769 | 0.021 | 88 | 0 | 0 | 0 | 1.6 | 0 | 0 | 0 | 0.26819 | 0 | 0 | 0.26819 | 0.084212 | 0.29019 | 0.059019 | 0.2238 | 0.71274 | 0.37628
6 | 6 | 8 | 400 | 100 | 1e-05 | 1e-05 | 78.5 | 1 | 0.314 | 210000 | 0.0080769 | 0.021 | 32 | 0 | 0 | 0 | 0.8 | 0 | 0 | 0 | 0.048762 | 0 | 0 | 0.048762 | 0.015311 | 0.12374 | 0.025166 | 0.095429 | 0.30391 | 0.16045
7 | 7 | 9 | 400 | 100 | 1e-05 | 1e-05 | 78.5 | 1 | 0.314 | 210000 | 0.0080769 | 0.021 | 32 | 0 | 0 | 0 | 0.8 | 0 | 0 | 0 | 0.048762 | 0 | 0 | 0.048762 | 0.015311 | 0.12374 | 0.025166 | 0.095429 | 0.30391 | 0.16045
8 | 3 | 4 | 500 | 50 | 1e-05 | 1e-05 | 39.25 | 1 | 0.19625 | 105000 | 0.0080769 | 0.021 | 90 | 0 | 0 | 0 | 1 | 0 | 0 | 0 | 0.42857 | 0 | 0 | 0.42857 | 0.084107 | 0.29001 | 0.058982 | 0.22366 | 1.1397 | 0.37605
9 | 5 | 6 | 500 | 50 | 1e-05 | 1e-05 | 39.25 | 1 | 0.19625 | 105000 | 0.0080769 | 0.021 | 70 | 0 | 0 | 0 | 1 | 0 | 0 | 0 | 0.33333 | 0 | 0 | 0.33333 | 0.065417 | 0.25577 | 0.052017 | 0.19725 | 1.0051 | 0.33164
10 | 7 | 8 | 500 | 50 | 1e-05 | 1e-05 | 39.25 | 1 | 0.19625 | 105000 | 0.0080769 | 0.021 | 40 | 0 | 0 | 0 | 1 | 0 | 0 | 0 | 0.19048 | 0 | 0 | 0.19048 | 0.037381 | 0.19334 | 0.039321 | 0.14911 | 0.75979 | 0.2507
11 | 2 | 3 | 640.312 | 50 | 1e-05 | 1e-05 | 39.25 | 1 | 0.25132 | 105000 | 0.0080769 | 0.021 | 128.062 | 0 | 0 | 0 | 1.281 | 0 | 0 | 0 | 1.0004 | 0 | 0 | 1.0004 | 0.25142 | 0.50142 | 0.10198 | 0.3867 | 1.5387 | 0.65017
12 | 4 | 5 | 640.312 | 50 | 1e-05 | 1e-05 | 39.25 | 1 | 0.25132 | 105000 | 0.0080769 | 0.021 | 115.256 | 0 | 0 | 0 | 1.281 | 0 | 0 | 0 | 0.90036 | 0 | 0 | 0.90036 | 0.22628 | 0.47569 | 0.096745 | 0.36686 | 1.4597 | 0.6168
13 | 6 | 7 | 640.312 | 50 | 1e-05 | 1e-05 | 39.25 | 1 | 0.25132 | 105000 | 0.0080769 | 0.021 | 89.644 | 0 | 0 | 0 | 1.281 | 0 | 0 | 0 | 0.70028 | 0 | 0 | 0.70028 | 0.176 | 0.41952 | 0.085321 | 0.32354 | 1.2874 | 0.54397
14 | 8 | 9 | 640.312 | 50 | 1e-05 | 1e-05 | 39.25 | 1 | 0.25132 | 105000 | 0.0080769 | 0.021 | 51.225 | 0 | 0 | 0 | 1.281 | 0 | 0 | 0 | 0.40016 | 0 | 0 | 0.40016 | 0.10057 | 0.31713 | 0.064496 | 0.24457 | 0.97314 | 0.4112